## Full 1
EHO210 | m² |  | Impregnació hidròfuga, per a la protecció del formigó o morter enfront de la humitat, la intempèrie i les gelades.
Aplicació manual d'una mà d'impregnació hidròfuga incolora, Maxclear Top "DRIZORO", (rendiment: 0,2 l/m²), per a la protecció del formigó o morter enfront de la humitat, la intempèrie i les gelades.
Codi |  | Unitat |  | Descripció | Rendiment | Preu unitari | Import
1 |  |  |  | Materials
mt27tsd010a |  | l |  | Impregnació hidròfuga incolora, Maxclear Top "DRIZORO", a base de silans i siloxans a emulsió aquosa, permeable al vapor d'aigua, repel·lent de l'aigua i la brutícia, anticarbonatació, flexible i de gran adherència, per a aplicació sobre superfícies de formigó, morter, maó ceràmic o pedra natural. | 0.2 | 11.54 | 2.31
[5 empty] | Subtotal materials: |  | 2.31
2 |  |  |  | Mà d'obra
mo038 |  | h |  | Oficial 1ª pintor. | 0.443 | 29.67 | 13.14
[5 empty] | Subtotal mà d'obra: |  | 13.14
3 |  |  |  | Costos directes complementaris
|  | % |  | Costos directes complementaris | 2 | 15.45 | 0.31
Cost de manteniment decennal: 1,89€ en els primers 10 anys. |  |  |  |  | Costos directes (1+2+3): |  | 15.76