## Full 1
EHY021 | m² |  | Reparació estructural de formigó, amb morter fluid a base de ciment.
Aplicació manual de morter fluït, d'elevada resistència mecànica i retracció compensada, Maxgrout "DRIZORO", amb una resistència a compressió a 28 dies major o igual a 78,5 N/mm² i un mòdul d'elasticitat major o igual a 20000 N/mm², classe R4, tipus CC, segons UNE-EN 1504-3, Euroclasse A1 de reacció al foc, segons UNE-EN 13501-1, en capa de 40 mm de gruix mitjà, de consistència fluïda, per a reparació i reforç estructural de forjat de formigó. El preu inclou el muntatge i desmuntatge del sistema d'encofrat.
Codi |  | Unitat |  | Descripció |  | Rendiment |  | Preu unitari | Import
1 |  |  |  | Materials
mt09red110e |  | kg |  | Morter fluït, d'elevada resistència mecànica i retracció compensada, Maxgrout "DRIZORO", amb una resistència a compressió a 28 dies major o igual a 78,5 N/mm² i un mòdul d'elasticitat major o igual a 20000 N/mm², classe R4, tipus CC, segons UNE-EN 1504-3, Euroclasse A1 de reacció al foc, segons UNE-EN 13501-1, per a reparació estructural del formigó. |  | 77 |  | 0.81 | 62.37
mt08aaa010a |  | m³ |  | Aigua. |  | 0.008 |  | 1.5 | 0.01
mt50spa052b |  | m |  | Tauló de fusta de pi, de 20x7,2 cm. |  | 0.02 |  | 6.32 | 0.13
mt50spa101 |  | kg |  | Claus d'acer. |  | 0.03 |  | 1.87 | 0.06
mt50spa081a |  | U |  | Puntal metàl·lic telescòpic, de fins a 3 m d'altura. |  | 0.013 |  | 19.25 | 0.25
[6 empty] | Subtotal materials: |  |  | 62.82
2 |  |  |  | Mà d'obra
mo020 |  | h |  | Oficial 1ª construcció. |  | 0.185 |  | 28.42 | 5.26
mo113 |  | h |  | Peó ordinari construcció. |  | 0.185 |  | 23.81 | 4.4
[6 empty] | Subtotal mà d'obra: |  |  | 9.66
3 |  |  |  | Costos directes complementaris
|  | % |  | Costos directes complementaris |  | 2 |  | 72.48 | 1.45
Cost de manteniment decennal: 1,48€ en els primers 10 anys. | [5 empty] | Costos directes (1+2+3): |  |  | 73.93
Referència i títol de la norma |  |  |  |  | Aplicabilitat(a) |  | Obligatorietat(b) |  | Sistema(c)
EN 1504-3:2005 |  |  |  |  | 1102010 |  | 112009 |  | 1/2+/3/4
Productos y sistemas para la protección y reparación de estructuras de hormigón — Parte 3: Reparación estructural y no estructural
(a) Data d'aplicabilitat de la norma harmonitzada
(b) Data en què finalitza el període de coexistència
(c) Sistema d'avaluació i verificació de la constància de les prestacions