## Full 1
EHY022 | m² |  | Reparació estructural de formigó, amb morter d'enduriment ràpid a base de ciment.
Aplicació manual de morter tixòtrop, d'enduriment ràpid (20 minuts) i retracció compensada, Maxrest "DRIZORO" amb una resistència a compressió a 28 dies major o igual a 45 N/mm² i un mòdul d'elasticitat major o igual a 20000 N/mm², classe R4, tipus CC, segons UNE-EN 1504-3, Euroclasse A1 de reacció al foc, segons UNE-EN 13501-1, compost per ciments especials, àrids de granulometria seleccionada i additius, exempt de clorurs, en capa de 15 mm de gruix mitjà, amb acabat superficial remolinat amb esponja o remolinador, per a reparació i reforç estructural d'element de formigó.
Codi |  | Unitat |  | Descripció |  | Rendiment |  | Preu unitari | Import
1 |  |  |  | Materials
mt09red090c |  | kg |  | Morter tixòtrop, d'enduriment ràpid (20 minuts) i retracció compensada, Maxrest "DRIZORO" amb una resistència a compressió a 28 dies major o igual a 45 N/mm² i un mòdul d'elasticitat major o igual a 20000 N/mm², classe R4, tipus CC, segons UNE-EN 1504-3, Euroclasse A1 de reacció al foc, segons UNE-EN 13501-1, compost per ciments especials, àrids de granulometria seleccionada i additius, exempt de clorurs. |  | 25.05 |  | 1.52 | 38.08
mt08aaa010a |  | m³ |  | Aigua. |  | 0.004 |  | 1.5 | 0.01
[6 empty] | Subtotal materials: |  |  | 38.09
2 |  |  |  | Mà d'obra
mo020 |  | h |  | Oficial 1ª construcció. |  | 0.517 |  | 28.42 | 14.69
mo113 |  | h |  | Peó ordinari construcció. |  | 0.517 |  | 23.81 | 12.31
[6 empty] | Subtotal mà d'obra: |  |  | 27
3 |  |  |  | Costos directes complementaris
|  | % |  | Costos directes complementaris |  | 2 |  | 65.09 | 1.3
Cost de manteniment decennal: 1,33€ en els primers 10 anys. | [5 empty] | Costos directes (1+2+3): |  |  | 66.39
Referència i títol de la norma |  |  |  |  | Aplicabilitat(a) |  | Obligatorietat(b) |  | Sistema(c)
EN 1504-3:2005 |  |  |  |  | 1102010 |  | 112009 |  | 1/2+/3/4
Productos y sistemas para la protección y reparación de estructuras de hormigón — Parte 3: Reparación estructural y no estructural
(a) Data d'aplicabilitat de la norma harmonitzada
(b) Data en què finalitza el període de coexistència
(c) Sistema d'avaluació i verificació de la constància de les prestacions