## Full 1
EHY043 | m |  | Reparació integral de junta, amb morter a base de resina epoxi.
Reparació integral de junta de dilatació d'estructura de formigó, aplicant 6 kg/m de morter tixòtrop a base de resina epoxi, Maxepox Repair "DRIZORO", amb una resistència a compressió a 28 dies major o igual a 80 N/mm² i un mòdul d'elasticitat major o igual a 15000 N/mm², en una franja aproximada de 5 cm a cada costat de la junta, previ picat de la superfície suport i posterior aplicació de 0,18 kg/m d' emprimació de dos components a base de resina epoxi, Maxprimer "DRIZORO", com pont d'unió.
Codi |  | Unitat |  | Descripció | Rendiment | Preu unitari | Import
1 |  |  |  | Materials
mt09red140a |  | kg |  | Emprimació de dos components a base de resina epoxi, Maxprimer "DRIZORO". | 0.18 | 21.23 | 3.82
mt09red130a |  | kg |  | Morter tixòtrop a base de resina epoxi, Maxepox Repair "DRIZORO", amb una resistència a compressió a 28 dies major o igual a 80 N/mm² i un mòdul d'elasticitat major o igual a 15000 N/mm². | 6 | 4.17 | 25.02
[5 empty] | Subtotal materials: |  | 28.84
2 |  |  |  | Equip i maquinària
mq05mai040 |  | h |  | Martell elèctric. | 0.185 | 3.14 | 0.58
[5 empty] | Subtotal equip i maquinària: |  | 0.58
3 |  |  |  | Mà d'obra
mo020 |  | h |  | Oficial 1ª construcció. | 0.443 | 28.42 | 12.59
mo112 |  | h |  | Peó especialitzat construcció. | 0.443 | 24.59 | 10.89
[5 empty] | Subtotal mà d'obra: |  | 23.48
4 |  |  |  | Costos directes complementaris
|  | % |  | Costos directes complementaris | 2 | 52.9 | 1.06
Cost de manteniment decennal: 2,70€ en els primers 10 anys. |  |  |  |  | Costos directes (1+2+3+4): |  | 53.96