## Full 1
EHY063 | m |  | Col·locació d'injectors externs, en fissura d'element de formigó.
Col·locació d'injectors externs, cada 20 cm, en fissura d'element de formigó, amb adhesiu de dos components a base de resina epoxi, Maxepox Bond, "DRIZORO", i segellat superficial de la fissura, amb el mateix material, a fi d'evitar la fuita de la beurada durant el procés d'injecció. El preu no inclou l'injecció de la resina.
Codi |  | Unitat |  | Descripció |  | Rendiment |  | Preu unitari | Import
1 |  |  |  | Materials
mt09reh121 |  | U |  | Tap injector extern. |  | 5 |  | 0.43 | 2.15
mt09reh122 |  | U |  | Injector extern. |  | 5 |  | 1.4 | 7
mt09red080f |  | kg |  | Adhesiu de dos components a base de resina epoxi, Maxepox Bond, "DRIZORO", segons UNE-EN 1504-4. |  | 0.425 |  | 21 | 8.93
[6 empty] | Subtotal materials: |  |  | 18.08
2 |  |  |  | Mà d'obra
mo020 |  | h |  | Oficial 1ª construcció. |  | 0.628 |  | 28.42 | 17.85
mo112 |  | h |  | Peó especialitzat construcció. |  | 0.665 |  | 24.59 | 16.35
[6 empty] | Subtotal mà d'obra: |  |  | 34.2
3 |  |  |  | Costos directes complementaris
|  | % |  | Costos directes complementaris |  | 2 |  | 52.28 | 1.05
Cost de manteniment decennal: 3,73€ en els primers 10 anys. | [5 empty] | Costos directes (1+2+3): |  |  | 53.33
Referència i títol de la norma |  |  |  |  | Aplicabilitat(a) |  | Obligatorietat(b) |  | Sistema(c)
EN 1504-4:2004 |  |  |  |  | 192005 |  | 112009 |  | 1/2+/3/4
Productos y sistemas para la protección y reparación de estructuras de hormigón. Definiciones, requisitos, control de calidad y evaluación de la conformidad. Parte 4: Adhesivos estructurales
(a) Data d'aplicabilitat de la norma harmonitzada
(b) Data en què finalitza el període de coexistència
(c) Sistema d'avaluació i verificació de la constància de les prestacions