## Full 1
EHY064 | m |  | Col·locació d'injectors interns, en fissura d'element de formigó.
Col·locació d'injectors interns de polietilè, en fissura d'element de formigó, dins de perforacions de entre 6 i 25 mm de diàmetre, secants al pla de la fissura, realitzats a portell cada 20 cm, i segellat superficial de la fissura amb adhesiu de dos components a base de resina epoxi, Maxepox Bond, "DRIZORO", a fi d'evitar la fuita de la beurada durant el procés d'injecció. El preu no inclou l'injecció de la resina.
Codi |  | Unitat |  | Descripció |  | Rendiment |  | Preu unitari | Import
1 |  |  |  | Materials
mt09reh123 |  | U |  | Injector intern, de polietilè. |  | 5 |  | 0.26 | 1.3
mt09red080f |  | kg |  | Adhesiu de dos components a base de resina epoxi, Maxepox Bond, "DRIZORO", segons UNE-EN 1504-4. |  | 0.2 |  | 21 | 4.2
[6 empty] | Subtotal materials: |  |  | 5.5
2 |  |  |  | Mà d'obra
mo020 |  | h |  | Oficial 1ª construcció. |  | 0.783 |  | 28.42 | 22.25
mo112 |  | h |  | Peó especialitzat construcció. |  | 0.783 |  | 24.59 | 19.25
[6 empty] | Subtotal mà d'obra: |  |  | 41.5
3 |  |  |  | Costos directes complementaris
|  | % |  | Costos directes complementaris |  | 2 |  | 47 | 0.94
Cost de manteniment decennal: 1,92€ en els primers 10 anys. | [5 empty] | Costos directes (1+2+3): |  |  | 47.94
Referència i títol de la norma |  |  |  |  | Aplicabilitat(a) |  | Obligatorietat(b) |  | Sistema(c)
EN 1504-4:2004 |  |  |  |  | 192005 |  | 112009 |  | 1/2+/3/4
Productos y sistemas para la protección y reparación de estructuras de hormigón. Definiciones, requisitos, control de calidad y evaluación de la conformidad. Parte 4: Adhesivos estructurales
(a) Data d'aplicabilitat de la norma harmonitzada
(b) Data en què finalitza el període de coexistència
(c) Sistema d'avaluació i verificació de la constància de les prestacions