## Full 1
EHY065 | m |  | Injecció de resines en fissures, per a reparació estructural.
Injecció en fissura amb beurada fluida de dos components a base de resina epoxi, Maxepox Injection "DRIZORO", (rendiment: 0,5 kg/m), aplicada mitjançant equip d'injecció a baixa pressió, per a reparació estructural en element de formigó. El preu no inclou la neteja de l'interior de la fissura ni la col·locació dels injectors.
Codi |  | Unitat |  | Descripció | Rendiment | Preu unitari | Import
1 |  |  |  | Materials
mt09red150c |  | kg |  | Beurada fluida de dos components a base de resina epoxi, Maxepox Injection "DRIZORO". | 0.5 | 23.41 | 11.71
[5 empty] | Subtotal materials: |  | 11.71
2 |  |  |  | Equip i maquinària
mq06eim010 |  | h |  | Equip d'injecció manual de morters fluids i resines. | 0.128 | 1.72 | 0.22
[5 empty] | Subtotal equip i maquinària: |  | 0.22
3 |  |  |  | Mà d'obra
mo020 |  | h |  | Oficial 1ª construcció. | 0.162 | 28.42 | 4.6
mo112 |  | h |  | Peó especialitzat construcció. | 0.162 | 24.59 | 3.98
[5 empty] | Subtotal mà d'obra: |  | 8.58
4 |  |  |  | Costos directes complementaris
|  | % |  | Costos directes complementaris | 2 | 20.51 | 0.41
Cost de manteniment decennal: 1,05€ en els primers 10 anys. |  |  |  |  | Costos directes (1+2+3+4): |  | 20.92