## Full 1
EHY080 | m² |  | Reblert i anivellació amb morter tipus Grout.
Reblert i anivellació de 5 mm de gruix amb morter fluït, d'elevada resistència mecànica i retracció compensada, Maxgrout "DRIZORO", amb una resistència a compressió a 28 dies major o igual a 78,5 N/mm² i un mòdul d'elasticitat major o igual a 20000 N/mm², classe R4, tipus CC, segons UNE-EN 1504-3, Euroclasse A1 de reacció al foc, segons UNE-EN 13501-1, sobre la superfície d'un element estructural de formigó endurit.
Codi |  | Unitat |  | Descripció |  | Rendiment |  | Preu unitari |  | Import
1 |  |  |  | Materials
mt09red110f |  | kg |  | Morter fluït, d'elevada resistència mecànica i retracció compensada, Maxgrout "DRIZORO", amb una resistència a compressió a 28 dies major o igual a 78,5 N/mm² i un mòdul d'elasticitat major o igual a 20000 N/mm², classe R4, tipus CC, segons UNE-EN 1504-3, Euroclasse A1 de reacció al foc, segons UNE-EN 13501-1, per a ancoratges i reblert. |  | 9.625 |  | 0.81 |  | 7.8
mt08aaa010a |  | m³ |  | Aigua. |  | 0.01 |  | 1.5 |  | 0.02
[6 empty] | Subtotal materials: |  |  |  | 7.82
2 |  |  |  | Mà d'obra
mo020 |  | h |  | Oficial 1ª construcció. |  | 0.318 |  | 28.42 |  | 9.04
mo113 |  | h |  | Peó ordinari construcció. |  | 0.318 |  | 23.81 |  | 7.57
[6 empty] | Subtotal mà d'obra: |  |  |  | 16.61
3 |  |  |  | Costos directes complementaris
|  | % |  | Costos directes complementaris |  | 2 |  | 24.43 |  | 0.49
Cost de manteniment decennal: 1,74€ en els primers 10 anys. | [5 empty] | Costos directes (1+2+3): |  |  |  | 24.92
Referència i títol de la norma |  |  |  |  | Aplicabilitat(a) |  | Obligatorietat(b) |  | Sistema(c)
EN 1504-3:2005 |  |  |  |  | 1102010 |  | 112009 |  | 1/2+/3/4
Productos y sistemas para la protección y reparación de estructuras de hormigón — Parte 3: Reparación estructural y no estructural
(a) Data d'aplicabilitat de la norma harmonitzada
(b) Data en què finalitza el període de coexistència
(c) Sistema d'avaluació i verificació de la constància de les prestacions