## Full 1
NIJ030 | m |  | Segellat de junta de dilatació amb massilla elàstica d'alta resistència als productes químics i petrolífers.
Segellat de junta de dilatació de 15 mm d'amplada, en parament vertical exterior, amb massilla elastòmera monocomponent a base de poliuretà, Maflex 900 "DRIZORO", de color gris, sobre cordó de polietilè expandit de cel·les tancades, de secció circular de 20 mm de diàmetre, Maxcel "DRIZORO"; acabat mitjançant allisat del material amb espàtula.
Codi |  | Unitat |  | Descripció | Rendiment | Preu unitari | Import
1 |  |  |  | Materials
mt15sjd010d |  | m |  | Cordó de polietilè expandit de cel·les tancades, de secció circular de 20 mm de diàmetre, Maxcel "DRIZORO". | 1 | 0.35 | 0.35
mt15sjd050a |  | l |  | Massilla elastòmera monocomponent a base de poliuretà, Maflex 900 "DRIZORO", de color gris, amb elevades propietats elàstiques, alta resistència als productes químics i petrolífers, resistència a l'envelliment i als rajos UV, duresa Shore A aproximada de 23 i allargament en trencament > 500%, segons UNE-EN ISO 11600. | 0.113 | 36.08 | 4.08
[5 empty] | Subtotal materials: |  | 4.43
2 |  |  |  | Mà d'obra
mo112 |  | h |  | Peó especialitzat construcció. | 0.261 | 24.59 | 6.42
[5 empty] | Subtotal mà d'obra: |  | 6.42
3 |  |  |  | Costos directes complementaris
|  | % |  | Costos directes complementaris | 2 | 10.85 | 0.22
Cost de manteniment decennal: 17,71€ en els primers 10 anys. |  |  |  |  | Costos directes (1+2+3): |  | 11.07