## Full 1
NIJ110 | m |  | Segellat de junt en estructura de hormigón en contacte amb l'aigua, amb massilla hidroexpansiva.
Segellat de junt en estructura de hormigón en contacte amb l'aigua, exposada a pressió hidrostàtica, temporal o permanent, amb massilla hidroexpansiva monocomponent, Leakmaster "DRIZORO".
Codi |  | Unitat |  | Descripció | Rendiment | Preu unitari | Import
1 |  |  |  | Materials
mt15sjd060a |  | U |  | Cartutx de massilla hidroexpansiva monocomponent, Leakmaster "DRIZORO", de 320 ml, per impermeabilització de juntes. | 0.26 | 33.5 | 8.71
[5 empty] | Subtotal materials: |  | 8.71
2 |  |  |  | Mà d'obra
mo032 |  | h |  | Oficial 1ª aplicador de productes impermeabilitzants. | 0.007 | 28.42 | 0.2
[5 empty] | Subtotal mà d'obra: |  | 0.2
3 |  |  |  | Costos directes complementaris
|  | % |  | Costos directes complementaris | 2 | 8.91 | 0.18
Cost de manteniment decennal: 0,64€ en els primers 10 anys. |  |  |  |  | Costos directes (1+2+3): |  | 9.09