## Full 1
NIO030 | U |  | Segellat impermeabilitzant de buit passamurs per a pas dels tensors de l'encofrat, en mur de formigó.
Segellat impermeabilitzant de buit passamurs d'entre 20 i 25 mm de diàmetre interior per a pas dels tensors de l'encofrat, en mur de formigó, amb cordó de polietilè expandit de cel·les tancades, de secció circular de 20 mm de diàmetre, Maxcel "DRIZORO", per a fons de junt; massilla elastòmera monocomponent a base de poliuretà, Maflex 100 W "DRIZORO", de color gris, aplicada amb pistola des del fons de junt cap a fora; i posterior revestiment amb revestiment continu elàstic impermeabilitzant de dos components a base de resina de poliuretà sense dissolvents, Maxurethane Flex "DRIZORO", color gris, amb certificat de potabilitat.
Codi |  | Unitat |  | Descripció |  | Rendiment |  | Preu unitari |  | Import
1 |  |  |  | Materials
mt15sjd010d |  | m |  | Cordó de polietilè expandit de cel·les tancades, de secció circular de 20 mm de diàmetre, Maxcel "DRIZORO". |  | 0.25 |  | 0.35 |  | 0.09
mt15sjd030b |  | U |  | Cartutx de massilla elastòmera monocomponent a base de poliuretà, Maflex 100 W "DRIZORO", de color gris, de 600 ml, d'alta adherència, amb elevades propietats elàstiques, resistència a l'envelliment, als rajos UV i a la immersió en aigua, duresa Shore A aproximada de 22, allargament en trencament > 250%, segons UNE-EN ISO 11600. |  | 0.026 |  | 11.07 |  | 0.29
mt15idr010b |  | kg |  | Revestiment continu elàstic impermeabilitzant de dos components a base de resina de poliuretà sense dissolvents, Maxurethane Flex "DRIZORO", color gris, amb certificat de potabilitat, segons UNE-EN 1504-2. |  | 0.03 |  | 15.39 |  | 0.46
[6 empty] | Subtotal materials: |  |  |  | 0.84
2 |  |  |  | Mà d'obra
mo070 |  | h |  | Ajudant aplicador de productes impermeabilitzants. |  | 0.045 |  | 25.28 |  | 1.14
[6 empty] | Subtotal mà d'obra: |  |  |  | 1.14
3 |  |  |  | Costos directes complementaris
|  | % |  | Costos directes complementaris |  | 2 |  | 1.98 |  | 0.04
Cost de manteniment decennal: 0,04€ en els primers 10 anys. | [5 empty] | Costos directes (1+2+3): |  |  |  | 2.02
Referència i títol de la norma |  |  |  |  | Aplicabilitat(a) |  | Obligatorietat(b) |  | Sistema(c)
EN 1504-2:2004 |  |  |  |  | 192005 |  | 112009 |  | 1/2+/3/4
Productos y sistemas para la protección y reparación de estructuras de hormigón. Definiciones, requisitos, control de calidad y evaluación de la conformidad. Parte 2: Sistemas de protección de superficie
(a) Data d'aplicabilitat de la norma harmonitzada
(b) Data en què finalitza el període de coexistència
(c) Sistema d'avaluació i verificació de la constància de les prestacions