## Full 1
NLD010 | m² |  | Impermeabilització líquida de jardinera, per l'interior.
Impermeabilització líquida de jardinera, per l'interior, amb una mà de revestiment continu elàstic impermeabilitzant a base de poliuretà, Maxelastic PUR HW "DRIZORO", color gris; prèvia aplicació d'emprimació bicomponent a base de resina epoxi, Maxepox Primer W "DRIZORO". Inclús malla de fibra de vidre antiàlcalis, Drizoro Mesh 58 "DRIZORO" i revestiment continu elàstic impermeabilitzant a base de poliuretà, Maxelastic PUR HW "DRIZORO", per a la resolució de punts singulars.
Codi |  | Unitat |  | Descripció |  | Rendiment |  | Preu unitari | Import
1 |  |  |  | Materials
mt47add070a |  | kg |  | Emprimació bicomponent a base de resina epoxi, Maxepox Primer W "DRIZORO", segons UNE-EN 1504-2. |  | 0.25 |  | 11.01 | 2.75
mt09lid030a |  | m² |  | Malla de fibra de vidre antiàlcalis, Drizoro Mesh 58 "DRIZORO", de 3,4x6,8 mm de llum de malla, de 58 g/m² de massa superficial, color blanc i de 1x100 m, per armar morters. |  | 0.05 |  | 1.68 | 0.08
mt15idr030a |  | kg |  | Revestiment continu elàstic impermeabilitzant a base de poliuretà, Maxelastic PUR HW "DRIZORO", color gris, segons UNE-EN 1504-2. |  | 1.85 |  | 9.5 | 17.58
[6 empty] | Subtotal materials: |  |  | 20.41
2 |  |  |  | Mà d'obra
mo032 |  | h |  | Oficial 1ª aplicador de productes impermeabilitzants. |  | 0.199 |  | 28.42 | 5.66
mo070 |  | h |  | Ajudant aplicador de productes impermeabilitzants. |  | 0.199 |  | 25.28 | 5.03
[6 empty] | Subtotal mà d'obra: |  |  | 10.69
3 |  |  |  | Costos directes complementaris
|  | % |  | Costos directes complementaris |  | 2 |  | 31.1 | 0.62
Cost de manteniment decennal: 1,27€ en els primers 10 anys. | [5 empty] | Costos directes (1+2+3): |  |  | 31.72
Referència i títol de la norma |  |  |  |  | Aplicabilitat(a) |  | Obligatorietat(b) |  | Sistema(c)
EN 1504-2:2004 |  |  |  |  | 192005 |  | 112009 |  | 1/2+/3/4
Productos y sistemas para la protección y reparación de estructuras de hormigón. Definiciones, requisitos, control de calidad y evaluación de la conformidad. Parte 2: Sistemas de protección de superficie
(a) Data d'aplicabilitat de la norma harmonitzada
(b) Data en què finalitza el període de coexistència
(c) Sistema d'avaluació i verificació de la constància de les prestacions