## Full 1
RLB010 | m² |  | Pintura anticarbonatació.
Aplicació manual de dues mans de revestiment rígid a base de copolímers acrílics a emulsió aquosa, Maxsheen Elastic "DRIZORO", color blanc, acabat mat, textura llisa, (rendiment: 0,25 kg/m² cada mà), per a la protecció del formigó o morter enfront de la carbonatació i ambients agressius contaminats.
Codi |  | Unitat |  | Descripció |  | Rendiment |  | Preu unitari |  | Import
1 |  |  |  | Materials
mt27tsd020a |  | kg |  | Revestiment rígid a base de copolímers acrílics a emulsió aquosa, Maxsheen Elastic "DRIZORO", color blanc, acabat mat, textura llisa, per a la protecció de formigó o morter, enfront de la carbonatació i ambients agressius contaminats, per a aplicar amb brotxa, corró o pistola, segons UNE-EN 1504-2. |  | 0.5 |  | 7.97 |  | 3.99
[6 empty] | Subtotal materials: |  |  |  | 3.99
2 |  |  |  | Mà d'obra
mo038 |  | h |  | Oficial 1ª pintor. |  | 0.197 |  | 28.42 |  | 5.6
mo076 |  | h |  | Ajudant pintor. |  | 0.197 |  | 25.28 |  | 4.98
[6 empty] | Subtotal mà d'obra: |  |  |  | 10.58
3 |  |  |  | Costos directes complementaris
|  | % |  | Costos directes complementaris |  | 2 |  | 14.57 |  | 0.29
Cost de manteniment decennal: 9,66€ en els primers 10 anys. | [5 empty] | Costos directes (1+2+3): |  |  |  | 14.86
Referència i títol de la norma |  |  |  |  | Aplicabilitat(a) |  | Obligatorietat(b) |  | Sistema(c)
EN 1504-2:2004 |  |  |  |  | 192005 |  | 112009 |  | 1/2+/3/4
Productos y sistemas para la protección y reparación de estructuras de hormigón. Definiciones, requisitos, control de calidad y evaluación de la conformidad. Parte 2: Sistemas de protección de superficie
(a) Data d'aplicabilitat de la norma harmonitzada
(b) Data en què finalitza el període de coexistència
(c) Sistema d'avaluació i verificació de la constància de les prestacions